## Sheet1
Part	Part Number	needed qty	cost	Purchase qty	per item	total	brd qty	current stock	total needed
680uf-35v	C98216	1	4.37	10	0.437	0.437	0		0
220uf-6.3v	C401613	1	4.39	30	0.1463333333	0.1463333333	0		0
0603 20pf	C105621	2	2.05	500	0.0041	0.0082	0		0
0603 4.7uF	C152930	1	3.92	200	0.0196	0.0196	0		0
0603 22nf	C302044	1	3.55	500	0.0071	0.0071	0		0
0603 10nf	C141077	2	4.6	500	0.0092	0.0184	0		0
0603 100nf	C83060	8	1.6	500	0.0032	0.0256	0		0
buttons	C410373	2	6.12	100	0.0612	0.1224	0		0
Ethernet connector		1	6	1	6	6	0		0
25mhz crystal	C258949	1	6.09	50	0.1218	0.1218	0		0
POE module		1	31.54	5	6.308	6.308	0		0
4pin jst sh	C145956	2	6.4	120	0.0533333333	0.1066666667	0		0
PMEG4050EP Diode	C96235	2	2.7	10	0.27	0.54	0		0
2pin terminal block	C192779	1	1.98	10	0.198	0.198	0		0
LM2596S-5.0	C347421	1	7.09	10	0.709	0.709	0		0
w5500 Ethernet IC	C32843	1	7.94	1	7.94	7.94	0		0
330mt inductor	C9400	1	5.43	30	0.181	0.181	0		0
1x3 pin header	C213447	1	2.56	1500	0.0017066667	0.0017066667	0		0
0603 resistor 10ohm	C103222	1	1.7	1000	0.0017	0.0017	0		0
0603 resistor 49.9ohm	C103679	4	1.7	1000	0.0017	0.0068	0		0
0603 resistor 470 ohm	C25241	3	1.1	1000	0.0011	0.0033	0		0
0603 resistor 10k	C103199	2	1.7	1000	0.0017	0.0034	0		0
0603 resistor 12.4k	C269455	1	3	1000	0.003	0.003	0		0
0603 resistor 1M	C328343	1	2.9	1000	0.0029	0.0029	0		0
resistor network 10k	C29718	4	3.2	500	0.0064	0.0256	0		0
1uH 250mA 0805	C98325	1	1.29	20	0.0645	0.0645	0		0
10uF tant capacitor	C127946	1	3.71	50	0.0742	0.0742	0		0
2x20 pin header 2mm	C376094	1	3.04	10	0.304	0.304	0
PCB's		1	90	10	9	9	0

	total creates %	% creates total
Total	80	68.09
Markup	52.73%	30.00%

board cost	52.38
purchase cost	0.00

Shop 1 (pcb's)	9.00
Shop 2 (aliexpress)
Shop 3 (lcsc)	43.38

Automated assembly

Part	Part Number	needed qty	cost	Purchase qty	per item	total	brd qty	current stock	total needed
JLCPCB 10pcs		1	260	10	26	26	0
POE module		1	31.54	5	6.308	6.308
Ethernet connector		1	6	1	6	6
4pin jst sh	C145956	2	6.4	120	0.0533333333	0.1066666667
1x3 pin header	C213447	1	2.56	1500	0.0017066667	0.0017066667
2x20 pin header 2mm	C376094	1	3.04	10	0.304	0.304
JLCPCB 50pcs		1	660	50	13.2	13.2

Total	60	50
Markup	23.15%	39.20%

			11.2796266667	14.08
board cost	48.72
board cost	35.92

Shop 1 (pcb's)	26.00	13.2
Shop 2 ()
Shop 3 (parts)	22.72	22.72